## Tabelle1
Error Calculation for FSE
Inherent errors | specified error | standard uncertainty
Absolute error 120 MHz[dB] | 0.3 | 0.17321
Frequency response[dB] | 0.5 | 0.28868
Input attenuator[dB] | 0.3 | 0.17321
If Gain[dB] | 0.2 | 0.11547
Log linearity[dB] | 0.3 | 0.17321
Bandwidth switching error [dB] | 0.3 | 0.17321
Bandwidth error [%] | 10 | 0.26418
combined variance |  | 0.28646
combined standard uncertainty |  | 0.53522
rss error[dB] (95 % confidence level) |  | 1.049
Error due to source mismatch
VSWR of SA | 1.2
VSWR of DUT | 1.2 | -0.05097
combined variance |  | 0.28906
combined standard uncertainty |  | 0.53764
error including source mismatch (95%) |  | 1.0538